## Sheet1
KIK01接続一覧表
2017.11.02
NucleoF446RE
CN7
| Pin# | Morpho | Arduino |  | Device | Function | Pin# | Morpho | Arduino | Device | Function
| 1 | PC_10 |  |  |  |  | 2 | PC_11
| 3 | PC_12 |  |  |  |  | 4 | PD_2
| 5 | VDD |  |  |  |  | 6 | E5V |  | PWRIN | +5V
| 7 | BOOT0 |  |  |  |  | 8 | GND |  | PWRIN | GND
| 9 | - |  |  |  |  | 10 | - | -
| 11 | - |  |  |  |  | 12 | IOREF | IOREF
| 13 | PA_13 |  |  |  |  | 14 | RESET | RESET
| 15 | PA_14 |  |  |  |  | 16 | +3V3 | +3V3 | PotBoxPWR | +3V3
| 17 | PA_15 |  |  |  |  | 18 | +5V | +5V | DCOPWR | +5V
| 19 | GND |  |  |  |  | 20 | GND | GND | PotBoxPWR | GND
| 21 | PB_7 |  |  |  |  | 22 | GND | GND | DCOPWR | GND
| 23 | PC_13 |  |  |  |  | 24 | VIN | VIN
| 25 | PC_14 |  |  |  |  | 26 | - | -
| 27 | PC_15 |  |  |  |  | 28 | PA_0 | A0
| 29 | PH_0 |  |  |  |  | 30 | PA_1 | A1
| 31 | PH_1 |  |  |  |  | 32 | PA_4 | A2 | VCA | ENV_DAC1
| 33 | VBAT |  |  |  |  | 34 | PB_0 | A3
| 35 | PC_2 |  |  |  |  | 36 | PC_1 | A4
| 37 | PC_3 |  |  |  |  | 38 | PC_0 | A5
CN10
| Pin# | Morpho | Arduino |  | Device | Function | Pin# | Morpho | Arduino | Device | Function
| 1 | PC_9 |  |  |  |  | 2 | PC_8
| 3 | PB_8 | D15 |  | CheckPin | Check2 | 4 | PC_6
| 5 | PB_9 | D14 |  | CheckPin | Check1 | 6 | PC_5
| 7 | AVDD | AVDD |  |  |  | 8 | U5V
| 9 | GND | GND |  | POTBox | SPI3_GND | 10 | -
| 11 | PA_5 | D13 |  | VCA | ENV_DAC2 | 12 | PA_12
| 13 | PA_6 | D12 |  |  |  | 14 | PA_11
| 15 | PA_7 | D11 |  |  |  | 16 | PB_12
| 17 | PB_6 | D10 |  | CheckPin | Check1 | 18 | -
| 19 | PC_7 | D9 |  | POTBox | SPI3_CS4 | 20 | GND |  | DCO | SPI2_GND
| 21 | PA_9 | D8 |  | POTBox | SPI3_CS3 | 22 | PB_2
| 23 | PA_8 | D7 |  | POTBox | SPI3_CS2 | 24 | PB_1
| 25 | PB_10 | D6 |  | POTBox | SPI3_CS1 | 26 | PB_15 |  | DCO | SPI2_MOSI
| 27 | PB_4 | D5 |  | POTBox | SPI3_MISO | 28 | PB_14
| 29 | PB_5 | D4 |  | POTBox | SPI3_MOSI | 30 | PB_13 |  | DCO | SPI2_SCLK
| 31 | PB_3 | D3 |  | POTBox | SPI3_SCLK | 32 | AGND
| 33 | PA_10 | D2 |  | SyncOut |  | 34 | PC_4 |  | DCO | SPI2_CS1
| 35 | PA_2 | D1 |  |  |  | 36 | -
| 37 | PA_3 | D0 |  |  |  | 38 | -
電源系
Arduino Header
POTx8 LunchBox
PWRIN
| Pin# |  |  |  | Device | Function
| 1 |  |  |  | Nucleo | 3V3
| 2 |  |  |  | Nucleo | GND
SPI_IN
| Pin# |  |  |  | Device | Function
| 1 |  |  |  | Nucleo | SPI_SCK
| 2 |  |  |  | Nucleo | SPI_MISO
| 3 |  |  |  | Nucleo | SPI_MOSI
| 4 |  |  |  | Nucleo | SPI_CS1
| 5 |  |  |  | Nucleo | SPI_CS2
| 6 |  |  |  | Nucleo | SPI_CS3
| 7 |  |  |  | Nucleo | SPI_CS4
| 8 |  |  |  | Nucleo | GND
SPI_OUT
| Pin# |  |  |  | Device | Function
| 1 |  |  |  | POTx16 | SPI_SCK
| 2 |  |  |  | POTx16 | SPI_MISO
| 3 |  |  |  | POTx16 | SPI_MOSI
| 4 |  |  |  | POTx16 | SPI_CS2
| 5 |  |  |  | POTx16 | SPI_CS3
| 6 |  |  | - | POTx16 | NC
| 7 |  |  |  | POTx16 | GND
PWROUT
| Pin# |  |  |  | Device | Function
| 1 |  |  |  | POTx16 | GND
| 2 |  |  |  | POTx16 | 3V3
POTx16 PizzaBox
SPI_IN
| Pin# |  |  |  | Device | Function
[5 empty] | POTx8 | SPI_SCK
[5 empty] | POTx8 | SPI_MISO
[5 empty] | POTx8 | SPI_MOSI
[5 empty] | POTx8 | SPI_CS2
[5 empty] | POTx8 | SPI_CS3
[5 empty] | POTx8 | GND
PWRIN
| Pin# |  |  |  | Device | Function
| 1 |  |  |  | POTx8 | 3V3
| 2 |  |  |  | POTx8 | GND